## Sheet1
SEY | Half-gap [mm] | Electron Flux [mA] for 5.4m TDI
1 | 4 | 0.00017238
| 6 | 0.00017733
| 8 | 0.00018444
| 10 | 0.00019586
| 15 | 0.00023871
| 20 | 0.00029324
| 25 | 0.00035833
| 30 | 0.00045223
| 35 | 0.00056701
| 40 | 0.00067181
| 45 | 0.00075991
| 50 | 0.0008083
1.1 | 4 | 0.00023707
| 6 | 0.00024299
| 8 | 0.00025754
| 10 | 0.00027962
| 15 | 0.00039034
| 20 | 0.00058593
| 25 | 0.0010667
| 30 | 0.0035844
| 35 | 0.29978
| 40 | 3.2637
| 45 | 5.2264
| 50 | 7.1744
1.2 | 4 | 0.00037732
| 6 | 0.00038749
| 8 | 0.00041844
| 10 | 0.0004911
| 15 | 0.0010328
| 20 | 0.0054876
| 25 | 9.4505
| 30 | 32.5408
| 35 | 59.9785
| 40 | 79.3127
| 45 | 88.0465
| 50 | 84.6773
1.3 | 4 | 0.00088104
| 6 | 0.00092053
| 8 | 0.001109
| 10 | 0.0016715
| 15 | 0.43709
| 20 | 49.6652
| 25 | 101.2318
| 30 | 145.6107
| 35 | 180.9527
| 40 | 202.5737
| 45 | 210.6577
| 50 | 209.8315
1.4 | 4 | 0.023033
| 6 | 0.030377
| 8 | 0.2226
| 10 | 8.4084
| 15 | 76.8501
| 20 | 141.9931
| 25 | 200.095
| 30 | 254.7704
| 35 | 300.8826
| 40 | 329.1569
| 45 | 339.0847
| 50 | 335.9411
1.5 | 4 | 35.1287
| 6 | 37.7202
| 8 | 49.7569
| 10 | 73.4369
| 15 | 149.6742
| 20 | 220.1712
| 25 | 290.437
| 30 | 358.8663
| 35 | 419.2431
| 40 | 458.3901
| 45 | 473.6626
| 50 | 467.7472
1.6 | 4 | 79.0745
| 6 | 86.5232
| 8 | 103.1636
| 10 | 131.2489
| 15 | 216.1015
| 20 | 297.6032
| 25 | 382.0915
| 30 | 464.8874
| 35 | 539.9108
| 40 | 591.3651
| 45 | 614.4325
| 50 | 607.6871