## Materials_All
BeamScreen | H2 | CH4 | CO | CO2 | BeamScreen_Cold | H2 | CH4 | CO | CO2
Sticking Probability | 1e-12 | 1e-12 | 1e-12 | 1e-12 | Sticking Probability | 1e-12 | 1e-12 | 1e-12 | 1e-12
Eta_i (molecules/ion) | 0.033 | 0.033 | 0.033 | 0.033 | Eta_i (molecules/ion) | 0.033 | 0.033 | 0.033 | 0.033
| 0.002 | 0.003 | 0.004 | 0.007 |  | 0.002 | 0.003 | 0.004 | 0.007
| 0.015 | 0.017 | 0.017 | 0.02 |  | 0.015 | 0.017 | 0.017 | 0.02
| 0.009 | 0.009 | 0.009 | 0.009 |  | 0.009 | 0.009 | 0.009 | 0.009
Eta_e (molecules/electron) | 0.00097 | 8.7e-06 | 4.2e-05 | 9.7e-05 | Eta_e (molecules/electron) | 0.00097 | 8.7e-06 | 4.2e-05 | 9.7e-05
Eta_Ph (molecules/photon) | 2e-05 | 1.4e-06 | 5.7e-06 | 2e-05 | Eta_Ph (molecules/photon) | 2e-05 | 1.4e-06 | 5.7e-06 | 2e-05
LinearPumping (L/s) | 0 | 42 | 32 | 26 | LinearPumping (L/s) | 120 | 42 | 32 | 26
OutGassing Rate (Torrl/s cm2) | 1e-16 | 1e-16 | 1e-16 | 1e-16 | OutGassing Rate (Torrl/s cm2) | 1e-16 | 1e-16 | 1e-16 | 1e-16
Cold | H2 | CH4 | CO | CO2 | Cu | H2 | CH4 | CO | CO2
Sticking Probability | 1e-12 | 1e-12 | 1e-12 | 1e-12 | Sticking Probability | 1e-07 | 1e-07 | 1e-07 | 1e-07
Eta_i (molecules/ion) | 0.033 | 0.033 | 0.033 | 0.033 | Eta_i (molecules/ion) | 0.005 | 0.005 | 0.005 | 0.054
| 0.002 | 0.003 | 0.004 | 0.007 |  | 0.001 | 0.001 | 0.001 | 0.004
| 0.015 | 0.017 | 0.017 | 0.02 |  | 0.003 | 0.003 | 0.003 | 0.025
| 0.009 | 0.009 | 0.009 | 0.009 |  | 0.001 | 0.001 | 0.001 | 0.014
Eta_e (molecules/electron) | 0.00097 | 8.7e-06 | 4.2e-05 | 9.7e-05 | Eta_e (molecules/electron) | 1.8e-05 | 6.5e-07 | 4.5e-06 | 3.9e-06
Eta_Ph (molecules/photon) | 2e-05 | 1.4e-06 | 5.7e-06 | 2e-05 | Eta_Ph (molecules/photon) | 0.00015 | 4e-06 | 1.5e-05 | 2.5e-05
LinearPumping (L/s) | 0 | 0 | 0 | 0 | LinearPumping (L/s) | 0 | 0 | 0 | 0
OutGassing Rate (Torrl/s cm2) | 1e-16 | 1e-16 | 1e-16 | 1e-16 | OutGassing Rate (Torrl/s cm2) | 7.06e-12 | 3.53e-15 | 1.76e-14 | 1.76e-14
NEG | H2 | CH4 | CO | CO2
Sticking Probability | 0.0005 | 1e-12 | 0.1 | 0.1
Eta_i (molecules/ion) | 0.054 | 0.054 | 0.054 | 0.054
| 0.004 | 0.005 | 0.007 | 0.011
| 0.025 | 0.029 | 0.029 | 0.033
| 0.014 | 0.014 | 0.014 | 0.014
Eta_e (molecules/electron) | 3.3e-05 | 8.3e-07 | 1.7e-05 | 1.7e-05
Eta_Ph (molecules/photon) | 2.5e-07 | 2.5e-09 | 1.2e-08 | 1.2e-08
LinearPumping (L/s) | 0 | 0 | 0 | 0
OutGassing Rate (Torrl/s cm2) | 5e-14 | 3e-17 | 1e-14 | 1e-14
NEG_Module | H2 | CH4 | CO | CO2 | Module | H2 | CH4 | CO | CO2 | DoubleModule_Collimator | H2 | CH4 | CO | CO2
Sticking Probability | 0.0005 | 1e-12 | 0.1 | 0.1 | alpha | 2e-12 | 2e-12 | 2e-12 | 2e-12 | alpha | 2e-12 | 2e-12 | 2e-12 | 2e-12
Eta_i (molecules/ion) | 0.054 | 0.054 | 0.054 | 0.054 | eta_ion | 0.54282 | 0.54182 | 0.54182 | 0.54182 | eta_ion | 0.54282 | 0.54182 | 0.54182 | 0.54182
| 0.004 | 0.005 | 0.007 | 0.011 |  | 0.036121 | 0.055182 | 0.072243 | 0.10836 |  | 0.036121 | 0.055182 | 0.072243 | 0.10836
| 0.025 | 0.029 | 0.029 | 0.033 |  | 0.25285 | 0.28897 | 0.28997 | 0.32509 |  | 0.25285 | 0.28897 | 0.28997 | 0.32509
| 0.014 | 0.014 | 0.014 | 0.014 |  | 0.14449 | 0.14449 | 0.14449 | 0.14549 |  | 0.14449 | 0.14449 | 0.14449 | 0.14549
Eta_e (molecules/electron) | 3.3e-05 | 8.3e-07 | 1.7e-05 | 1.7e-05 | eta_e | 0.0017742 | 6.46e-05 | 0.0004521 | 0.00038737 | eta_e | 0.0017742 | 6.46e-05 | 0.0004521 | 0.00038737
Eta_Ph (molecules/photon) | 2.5e-07 | 2.5e-09 | 1.2e-08 | 1.2e-08 | eta_ph | 0.00015 | 4e-06 | 1.5e-05 | 2.5e-05 | eta_ph | 0.00015 | 4e-06 | 1.5e-05 | 2.5e-05
LinearPumping (L/s) | 0 | 0 | 0 | 0 | Cbs | 0 | 0 | 0 | 0 | Cbs | 0 | 0 | 0 | 0
OutGassing Rate (Torrl/s cm2) | 7.06e-12 | 3.53e-15 | 1.76e-14 | 1.76e-14 | Qth | 7.06e-12 | 3.53e-15 | 1.76e-14 | 1.76e-14 | Qth | 1.5e-12 | 2.1e-15 | 7.5e-15 | 7.5e-15
[5 empty] | Module EWB | 2.45e-11 | 7.16e-14 | 1.48e-13 | 2.77e-14
[5 empty] | Module VIP | 4.07e-12 | 2.04e-15 | 1.02e-14 | 1.02e-14
[5 empty] | Module SVT | 2.83e-11 | 3.54e-15 | 1.77e-14 | 1.77e-14
alpha | 2e-12 | 2e-12 | 2e-12 | 2e-12
eta_ion | 0.54182 | 0.54182 | 0.54182 | 0.54182
| 0.036121 | 0.054182 | 0.072243 | 0.10836
| 0.25285 | 0.28897 | 0.28897 | 0.32509
| 0.14449 | 0.14449 | 0.14449 | 0.14449
eta_e | 0.00177 | 6.46e-05 | 0.000452 | 0.000387
eta_ph | 0.00015 | 4e-06 | 1.5e-05 | 2.5e-05
Cbs | 0 | 0 | 0 | 0
Qth | 5e-11 | 7e-16 | 2.5e-15 | 2.5e-15
Bellows_COLD | H2 | CH4 | CO | CO2 | Bellows_EW | H2 | CH4 | CO | CO2
alpha | 1e-07 | 0 | 1e-07 | 1e-07 | alpha | 0.0005 | 1e-12 | 0.1 | 0.1
eta_ion | 0.54182 | 0.54182 | 0.54182 | 0.54182 | eta_ion | 0.054 | 0.054 | 0.054 | 0.054
| 0.036121 | 0.054182 | 0.072243 | 0.10836 |  | 0.004 | 0.005 | 0.007 | 0.011
| 0.25285 | 0.28897 | 0.28897 | 0.32509 |  | 0.025 | 0.029 | 0.029 | 0.033
| 0.14449 | 0.14449 | 0.14449 | 0.14449 |  | 0.014 | 0.014 | 0.014 | 0.014
eta_e | 0.0017742 | 6.46e-05 | 0.0004521 | 0.00038737 | eta_e | 3.3e-05 | 8.3e-07 | 1.7e-05 | 1.7e-05
eta_ph | 0.00015 | 4e-06 | 1.5e-05 | 2.5e-05 | eta_ph | 2.5e-07 | 2.5e-09 | 1.2e-08 | 1.2e-08
Cbs | 0 | 0 | 0 | 0 | Cbs | 0 | 0 | 0 | 0
Qth | 1e-12 | 5e-15 | 1e-14 | 5e-15 | Qth | 2.45e-11 | 7.16e-14 | 1.48e-13 | 2.77e-14
BPM | H2 | CH4 | CO | CO2 | BPM_Totem | H2 | CH4 | CO | CO2 | BPM_NEG | H2 | CH4 | CO | CO2
alpha | 2e-12 | 2e-12 | 2e-12 | 2e-12 | alpha | 0.0005 | 1e-12 | 0.1 | 0.1 | alpha | 0.0005 | 1e-12 | 0.1 | 0.1
eta_ion | 0.54282 | 0.54182 | 0.54182 | 0.54182 | eta_ion | 0.054 | 0.054 | 0.054 | 0.054 | eta_ion | 0.054 | 0.054 | 0.054 | 0.054
| 0.036121 | 0.055182 | 0.072243 | 0.10836 |  | 0.004 | 0.005 | 0.007 | 0.011 |  | 0.004 | 0.005 | 0.007 | 0.011
| 0.25285 | 0.28897 | 0.28997 | 0.32509 |  | 0.025 | 0.029 | 0.029 | 0.033 |  | 0.025 | 0.029 | 0.029 | 0.033
| 0.14449 | 0.14449 | 0.14449 | 0.14549 |  | 0.014 | 0.014 | 0.014 | 0.014 |  | 0.014 | 0.014 | 0.014 | 0.014
eta_e | 0.0017742 | 6.46e-05 | 0.0004521 | 0.00038737 | eta_e | 3.3e-05 | 8.3e-07 | 1.7e-05 | 1.7e-05 | eta_e | 3.3e-05 | 8.3e-07 | 1.7e-05 | 1.7e-05
eta_ph | 0.00015 | 4e-06 | 1.5e-05 | 2.5e-05 | eta_ph | 2.5e-07 | 2.5e-09 | 1.2e-08 | 1.2e-08 | eta_ph | 2.5e-07 | 2.5e-09 | 1.2e-08 | 1.2e-08
Cbs | 0 | 0 | 0 | 0 | Cbs | 0 | 0 | 0 | 0 | Cbs | 0 | 0 | 0 | 0
Qth | 7.06e-11 | 7.06e-14 | 7.06e-14 | 7.06e-14 | Qth | 7.06e-11 | 7.06e-14 | 7.06e-14 | 7.06e-14 | Qth | 7.06e-11 | 7.06e-14 | 7.06e-14 | 7.06e-14
Transition area
Valve | H2 | CH4 | CO | CO2 | Flange | H2 | CH4 | CO | CO2
alpha | 2e-12 | 2e-12 | 2e-12 | 2e-12 | alpha | 2e-12 | 2e-12 | 2e-12 | 2e-12
eta_ion | 0.54182 | 0.54182 | 0.54182 | 0.54182 | eta_ion | 0.54282 | 0.54182 | 0.54182 | 0.54182
| 0.036121 | 0.054182 | 0.072243 | 0.10836 |  | 0.036121 | 0.055182 | 0.072243 | 0.10836
| 0.25285 | 0.28897 | 0.28897 | 0.32509 |  | 0.25285 | 0.28897 | 0.28997 | 0.32509
| 0.14449 | 0.14449 | 0.14449 | 0.14449 |  | 0.14449 | 0.14449 | 0.14449 | 0.14549
eta_e | 0.00177 | 6.46e-05 | 0.000452 | 0.000387 | eta_e | 0.0017742 | 6.46e-05 | 0.0004521 | 0.00038737
eta_ph | 0.00015 | 4e-06 | 1.5e-05 | 2.5e-05 | eta_ph | 0.00015 | 4e-06 | 1.5e-05 | 2.5e-05
Cbs | 0 | 0 | 0 | 0 | Cbs | 0 | 0 | 0 | 0
Qth | 1e-12 | 5e-15 | 1e-14 | 5e-15 | Qth | 7.06e-11 | 7.06e-14 | 7.06e-14 | 7.06e-14
unknown | H2 | CH4 | CO | CO2 | SpareChambers | H2 | CH4 | CO | CO2
Sticking Probability | 0.005 | 1e-12 | 0.5 | 0.5 | alpha | 2e-12 | 2e-12 | 2e-12 | 2e-12
Eta_i (molecules/ion) | 0.054 | 0.054 | 0.054 | 0.054 | eta_ion | 0.54282 | 0.54182 | 0.54182 | 0.54182
| 0.004 | 0.005 | 0.007 | 0.011 |  | 0.036121 | 0.055182 | 0.072243 | 0.10836
| 0.025 | 0.029 | 0.029 | 0.033 |  | 0.25285 | 0.28897 | 0.28997 | 0.32509
| 0.014 | 0.014 | 0.014 | 0.014 |  | 0.14449 | 0.14449 | 0.14449 | 0.14549
Eta_e (molecules/electron) | 3.3e-05 | 8.3e-07 | 1.7e-05 | 1.7e-05 | eta_e | 0.0017742 | 6.46e-05 | 0.0004521 | 0.00038737
Eta_Ph (molecules/photon) | 2.5e-07 | 2.5e-09 | 1.2e-08 | 1.2e-08 | eta_ph | 0.00015 | 4e-06 | 1.5e-05 | 2.5e-05
LinearPumping (L/s) | 0 | 0 | 0 | 0 | Cbs | 0 | 0 | 0 | 0
OutGassing Rate (Torrl/s cm2) | 5e-14 | 3e-17 | 1e-14 | 1e-14 | Qth | 5e-14 | 3e-17 | 1e-14 | 1e-14
Close to experiment
CT2_dish_assembly_part2 | H2 | CH4 | CO | CO2 | compensator_3.2m | H2 | CH4 | CO | CO2
alpha | 2e-12 | 2e-12 | 2e-12 | 2e-12 | alpha | 2e-12 | 2e-12 | 2e-12 | 2e-12
eta_ion | 0.54 | 0.54 | 0.54 | 0.54 | eta_ion | 0.054 | 0.054 | 0.054 | 0.054
| 0.04 | 0.05 | 0.07 | 0.11 |  | 0.004 | 0.005 | 0.007 | 0.011
| 0.25 | 0.29 | 0.29 | 0.33 |  | 0.025 | 0.029 | 0.029 | 0.033
| 0.14 | 0.14 | 0.14 | 0.14 |  | 0.014 | 0.014 | 0.014 | 0.014
eta_e | 0.0018 | 6.5e-05 | 0.00045 | 0.00039 | eta_e | 3.3e-05 | 8.3e-07 | 1.7e-05 | 1.7e-05
eta_ph | 0.00015 | 4e-06 | 1.5e-05 | 2.5e-05 | eta_ph | 2.5e-07 | 2.9e-09 | 1.2e-08 | 1.2e-08
Cbs | 0 | 0 | 0 | 0 | Cbs | 0 | 0 | 0 | 0
Qth | 4.29e-12 | 1.79e-17 | 1.79e-17 | 1.79e-17 | Qth | 4.23e-12 | 2.11e-15 | 1.06e-14 | 1.06e-14